## DISASSY
PT.SAPTA INDRA SEJATI
PLANT REBUILD CENTER
DISASSEMBLING CHECK SHEET | [6 empty] | WO NUMBER |  |  |  | DOCUMENT NO
DIFFERENTIAL | [6 empty] | COMP.MODEL |  |  |  | PUBLIC DATE
[7 empty] | COMP.S/N |  |  |  | REVISION NO |  | REV 01
CAT 777E | [6 empty] | UNIT MODEL |  |  |  | PAGE |  | 1 OF 3
PROCESS |  |  |  | START |  |  |  | DISASSEMBLY BY
FINISH
NO | PART DISASSEMBLING |  |  |  | CONDITION DISASSEMBLING |  |  | MECH | GL/QA | SKETCH DRAWING OR PHOTHOES
1. | BEVEL GEAR
[5 empty] | a. | Dimulai dari Melepas Differential & Bevel Gear.
[5 empty] | 1. | Posisikan differential dan bevel gear pada Tool (A), seperti terlihat pada gambar.
[5 empty] | 2. | Lepas bolts (1), washers, dan lock (2).
[5 empty] | 3. | Lepas bolts (3) washer (4). Lepas bearing cap (5) and (6) dari differential carrier assembly.
[5 empty] | 4. | Pasang dan sesuaikan alat angkat pada differential. Berat differential sekitar 249 kg (550 lb)..
[5 empty] | 5. | Gunakan Tool (B) (tidak terlihat) untuk melepas dua adjustment ring (8) dari differential. Lepas adjustment ring (8).
[5 empty] | 6. | Angkat differential dan lepas bearing cage (7).
[5 empty] | 7. | Gunakan alat yang sesuai untuk press (tidak ditampakkan) untuk melepas bearing cup (9) dari bearing cage (7).
[5 empty] | 8. | Lepas differential dari differential carrier assembly. Posisikan differential with gigi dari bevel gear dalam posisi keatas.
[5 empty] | 9. | Install Tracker Tool (C) pada bearing cone (10). Posisikan secara aman.
[5 empty] | 10. | Gunakan Tracker Tool (C) dan lepas bearing cone (10). Pastikan semuanya aman.
[5 empty] | 11. | Balik differential. Posisikan differential pada Block yang sesuai seperti terlihat pada gambar.
[5 empty] | 12. | Install Tool (C) pada bearing cone (11). Posisikan dan sesuaikan pemasangan tracker Tool (C). Seperti tampak pada gambar
[5 empty] | 13. | Dengan menggunakan Tool C Tarik Bearing Cone (11).
Note: Mark / Tandai location dari differential bevel gear (12) pada the differential.
[5 empty] | 14. | Pasang dan sesuaikan alat angkat pada differential. Lepas locknut (13) dan hard washer (14). Gunakan Tool (F) to separate the differential from differential bevel gear (12).
[5 empty] | 15. | Posisikan differential pada block yang sesuai, seperti terlihat pada gambar.
[5 empty] | 16. | Pasang dan sesuaikan alat angkat pada differential, seperti pada gambar. Berat dari differential housing(15) sekitar 50 kg (110 lb). Lepas nuts (16) dan hard washer. Lepas differential housing assembly (15) dari differential housing assembly (17).
[5 empty] | 17. | Lepas thrust washer (18) dari differential bevel gear (19). Lepas differential bevel gear (19).
2. | PINION |  |  |  | 18. | Harus berdua untuk melepas Pinion dari differential (20) dan differential spider (21) sebagai satu kesatuan. Berat differential pinion (20) dan differential spider (21) sekitar 41 kg (90 lb)..
[5 empty] | 19. | Remove differential pinion (20) from differential spider (21).
[5 empty] | 20. | Pastikan keamanan dari Tool (D) pada ragum yang sesuai.
[5 empty] | 21. | Posisikan differential pinion (20) pada Tool (D). Luruskan Lubang yang ada di retainer dengan pin yang ada di Tool (D).
[5 empty] | 22. | Install nut pada Tool (D).
[5 empty] | 23. | Luruskan lock Nut (22) agar lock Nut (22) tidak menempel pada Nut (23).
[5 empty] | 24. | Gunakan Tool (E) untuk kendorkan nut (23). Lepas nut (23) dan nut lock (22).
[5 empty] | 25. | Lepas bearing cone (24) dan differential pinion (20) dari retainer.
[5 empty] | 26. | Lepas bearing cup (25) dari differential pinion (20).
[5 empty] | 27. | Lepas spacer (27) dan bearing cone (28) dari retainer (26)
[5 empty] | 28. | Remove the nut from Tooling (D). Remove retainer (26) from Tooling (D).
[5 empty] | 29. | Repeat Steps 17 through 28 for the three remaining differential pinions.
[5 empty] | 30. | Lepas differential bevel gear (29) dan thrust washer (30) dari differential housing assembly(17).
[5 empty] | 31. | Posisikan differential carrier assembly (32) pada Tool (A) (tidak tampak). Berat dari differentialcarrier assembly (32) sekitar 272 kg (600 lb).
[5 empty] | 32. | Berdua untuk melepas bearing cage (34) dari differential carrier assembly (32). Berat dari bearing cage (34) sekitar 27 kg (60 lb).
[5 empty] | 33. | Lepas dua bolts (33) 180 derajat, Gunakan Tool (G) untuk melepas bearing cage (34). Lepas bolt selanjutnya (33) dan bearing cage (34).
[5 empty] | 34. | Lepas seal assembly (35), bearing cup (36), dan O-ring seal (37) dari bearing cage (34).
Note: Note the quantity and the location of the shims for assembly purposes.
[5 empty] | 35. | Lepas shims (38) dari differential carrier assembly.
[5 empty] | 36. | Berdua untuk mepalas bevel pinion assembly (39) dari differential carrier assembly. Berat dari pinion assembly (39) sekitar 45 kg (100 lb). Lepas bevel pinion assembly (39).
[5 empty] | 37. | Lepas wear sleeve (40) dari pinion assembly (39).
[5 empty] | 38. | Use Tooling (R) dan Tooling (S) untuk melepas bearing cone (41). Lepas bearing cone (41).
[5 empty] | 39. | Gunakan Tool (R) dan Tool (S) untuk melepas bearing cone (42). Lepas bearing cone (42).
[5 empty] | 40. | Lepas bearing cup (43) dari differential carrier assembly.
N O T E :
|  | INSPECTION BY | [9 empty] | APPROVE BY
|  | MECHANIC | [9 empty] | GROUP LEADER (GL)

## ASSEMBLING
PT.SAPTA INDRA SEJATI
PLANT REBUILD CENTER
ASSEMBLING CHECK SHEET | [6 empty] | WO NUMBER |  |  |  | DOCUMENT NO
DIFFERENTIAL | [6 empty] | COMP.MODEL |  |  |  | PUBLIC DATE
[7 empty] | COMP.S/N |  |  |  | REVISION NO |  | REV 01
CAT 777E | [6 empty] | UNIT MODEL |  |  |  | PAGE |  | 1 OF 3
PROCESS |  |  | START | [5 empty] | ASSEMBLY BY
FINISH
NO |  |  |  | CONDITION ASSEMBLING |  |  |  |  | SPEC | MECH | GL/QA
Note: Check O-ring seal dan gaskets jika terjafdi keausan dan rusak component harus diganti.
Note: Ketika melakukan Assembling Pinion, Pastikan Semua Bearing dan Cup duduk sempurna. Jangan Install Pinion Lip Seal sebelum semua perakitan dan Adjustment Completed selesai.
Note: Jangan memulai proses setting bearing atau Component saat Ambien Temperature ± 3°C (± 5°F). Untuk mendinginkan bearing minimal 8 Jam.
|  |  |  | 1. | Panasi bearing cone (42) maximum temperatur 135 °C (275 °F). Install bearing cone (42) pada pinion assembly.
|  |  |  | 2. | Panasi bearing cone (41) maximum temperatur 135 °C (275 °F). Install bearing cone (41) pada pinion assembly.
|  |  |  | 3. | Gunakan Alat Press yang sesuai untuk install wear sleeve (40). Install wear sleeve (40).
|  |  |  | 4. | Posisikan differential carrier assembly pada Tool (A) (tidak terlihat).
|  |  |  | 5. | Dinginkan dengan Frezeer bearing cup (43) maximum temperature −54 °C (−65 °F). Install bearing cup(43) dalam Housing differential carrier.
Note: Pastikan bearing cup dan the bearing cone sudah duduk sempurna pada kedudukkannya.
|  |  |  | 6. | Berdua untuk install pinion assembly (39) kedalam differential carrier assembly (32). Berat pinion assembly (39) sekitar 45 kg (100 lb). Install pinion assembly (39).
|  |  |  | 7. | Dinginkan menggunakan Frezeer bearing cup (36) maximum −54 °C (−65 °F). Install bearing cup(36) dalam bearing cage (34).
Note: Pastikan sekali lagi bearing cup dan cone semuanya duduk pada tempatnya.
Note: Jangan install O-ring seal atau seal assembly dalam bearing cage (34) sekarang.
Note: Seal jangan dipasang dulu sebelum semua pemasangan dan adjustment selesai.
|  |  |  | 8. | Install shim pack. Dimulai dari ketebalan 0.83 mm (0.033 inch) dari Shim Pack.
|  |  |  | 9. | Posisikan bearing cage (34) vertical pada differential carrier assembly (32).
|  |  |  | 10. | Install empat bolt (33) dan kencangkan secara menyilang pada bearing cage (34).
Tighten bolts (33) to a torque of 215 ± 40 N·m (159 ± 29 lb ft).
215 ± 40 N·m (159 ± 29 lb ft).
Tightening Bolt (70)
|  |  |  | STANDARD |  |  |  | ACTUAL
215 + 40 N.m/159+29lb ft
|  |  |  | 11. | Install Tooling (H) pada pinion assembly.
|  |  |  | 12. | Gunakan Tool (H), Putar 5x Pinion assembly berlawanan arah Jarum Jam. Ukur torque putaran pinion. Putar pinion perlahan (20-30 RPM) saat akan diukur.
|  |  |  | 13. | Jika ukuran torque dari Putaran pinion tidak mencapai 10 ± 3 N·m (89 ± 26 lb in), adjust shims dan Ulangi langkah 10 sampai Langkah 12 sampai mendapatkan torque yg dikehendaki.
10 ± 3 N·m (89 ± 26 lb in
Tightening Bolt
[5 empty] | STANDARD |  |  | ACTUAL
10 + 3 N.m/89+26lb ft
|  |  |  | 13. | Jika differential posisi vertical, Kendorkan bolt (33).
|  |  |  | 14. | While keeping the differential in the vertical position, loosen bolts (33).
|  |  |  | 15. | Untuk set bearings, adjust shim pack dan ulangi Langkah 10 sampai Langkah 12. jika torque tidak sampai 4 ± 0.6 N·m (35 ± 5 lb in), Ulangi Langkah 10 sampai langkah 12 dan adjust shim pack, sampai mendapatkan nilai yg sesuai dari torque set bearing.
4 ± 0.6 N·m 35 ± 5 lb in)
Tightening Bolt
[5 empty] | STANDARD |  |  | ACTUAL
4 + 0,6 N.m/35+ 5lb ft
|  |  |  | 16. | Lepas bearing cage (34). Jangan gerakkan pinion assembly.
|  |  |  | 17. | Gunakan Tool (J) untuk install seal assembly (35). Seal assembly (35) harus diorientasikan dengan Lip Seal menuju Tooling (J).
|  |  |  | 18. | Posisikan bearing cage (34) dan sesuaikan alat Press. Install seal assembly dalam bearing cage (34).
|  |  |  | 19. | Install shims (38) seperti ketentuan pada Langkah 15.
|  |  |  | 20. | Lumasi seal assembly (35) dengan oli baru atau bersih.
|  |  |  | 21. | Install O-ring seal (37).
|  |  |  | 22. | Pasang Tool (L) dan sesuaikan dengan alat angkat (tidak terlihat) pada bearing cage (34).
|  |  |  | 23. | Install bearing cage (34) pada differential carrier assembly (32). Gunakan Tool (K) pada bolt (33). Install bolt (33) dan washernya. Tighten bolt (33) torque 270 ± 40 N·m (200 ± 30 lb ft).
270 ± 40 N·m (200 ± 30 lb ft).
Tightening Bolt
|  |  |  | STANDARD |  |  |  | ACTUAL
270 + 40 N.m/200+ 30lb ft
|  |  |  | 24. | Dimension (X) : 85.19 ± 0.41 mm (3 ± 0.02 inch).
|  |  |  | 25. | Position differential housing assembly (17) on blocks, as shown.
|  |  |  | 26. | Install thrust washer (30) dan differential bevel gear (29) dalam differential housing assembly (17).
Note: Luruskan slot dalam the thrust washer dengan dowel didalam differential housing assembly (17).
|  |  |  | 27. | Pastikan aman Tooling (D) pada Ragum yang sesuai.
|  |  |  | 28. | Install retainer (26) pada Tool (D). Groove dalam retainer (26) Harus sejajar should be dengan pin di Tool (D).
|  |  |  | 29. | Install nut dari Tool (D).
|  |  |  | 30. | Install bearing cone (28) dan spacer (27) pada retainer (26).
|  |  |  | 31. | Posisikan differential pinion (20) sesuaikan saat saat ditekan. Gunakan Tool (L) untuk install bearing cup (25).
|  |  |  | 32. | Install differential pinion (20) pada retainer.
|  |  |  | 33. | Install bearing cone (24).
|  |  |  | 34. | Install nut lock (22). Pastikan Lock nut (22) Terpasang dengan bagian dalam Tab Facing posisi atas Nut (23). Referensi dan Ilustrasi pada 18. Install nut (23).
|  |  |  | 35. | Kencangkan nut (23) dengan torque 70 ± 15 N·m (52 ± 11 lb ft). |  |  |  | 70 ± 15 N·m (52 ± 11 lb ft).
Tightening Bolt
|  |  |  | STANDARD |  |  |  | ACTUAL
70 ± 15 N·m (52 ± 11 lb ft).
|  |  |  | 36. | Bengkokkan tab pada Lock Nut (22) Agar Nut aman dan tidak bergrak (23). Setidaknya ada dua atau lebih Tab yg ditarik dan lipat ke Nut untuk Locknya.
|  |  |  | 37. | Lapaskam dari Tooling (D).
|  |  |  | 38. | Ulangi Langkah 27 sampai Langkah 36 untuk tiga Pinions defferential yang masih tersisa.
|  |  |  | 39. | Posisikan alat angkat pada differential spider (21). Install differential spider (21) dan empat differential pinions (23) sebagai satu kesatuan pada differential housing assembly (17). Luruskan groove dalam pinion retainer dengan dowel dalam differential housing assembly (17).
|  |  |  | 40. | Gunakan grease pada samping belakang dari thrust washer (18). Install thrust washer (18) pada differential housing (15). Luruskan grooves pada thrust washer (18) with dowels dalam differential housing (15).
|  |  |  | 41. | Install differential dan bevel gear (19) pada differential pinion.
|  |  |  | 42. | Install differential housing assembly (15) pada differential housing assembly (17).
Note: Ada dua tipe dari differentials, ikuti referensi dibawah ini :
Differential Type 1 menggunakan bolts dengan Locknuts
|  |  |  | a. | Install 8 bolts dan hard washernya. Install 8 locknuts (16A). Tighten locknuts (16A) to atorque of 395 ± 40 N·m (291 ± 30 lb ft).
395 ± 40 N·m (291 ± 30 lb ft).
Tightening Bolt (16A)
|  |  |  | STANDARD |  |  |  | ACTUAL
395 + 40 N.m/291+30lb ft
Differential Type 2 Menggunakan Bolts Tanpa Locknuts
|  |  |  | b. | Gunakan Tool (P) pada bolts (16B). Install 8 bolts dan hard washernya. Kencangkan bolt (16B) dengan torque 350 N·m(258 lb ft). Putar bolt dan tambahkan Putaran 60 degrees.
Note: Bolts (16B) digunakan hanya sekali pakai.
|  |  |  | 43. | Support untuk differential pada "V" block type supports.
|  |  |  | 44. | Install Tool (H) pada differential bevel gear. Putar gear searah putaran Jarum Jam dua kali Putaran. Kemudian putar gear berlawanan arah jarum jam dua kali putaran. Maximum torque yang diperlukan untuk memutar Gear tidak boleh melebihi 35 N·m (26 lb ft). Jika maximum torque yang didapat saat memutar Gear melebihi 35 N·m (26 lb ft), Differential harus di reassembling / dibongkar dan di Assembling ulang, disetting ulang.
|  |  |  | 45. | Posisikan differential dan bevel gear (12) pada Stand seperti terlihat pada gambar.
Note: Check bolts dari keausan / wear. Jika terjadi banyak keausan, ganti Bolt, gunakan Bolt Baru.
|  |  |  | 46. | Prioritaskan untuk assembling differential group, assemble ring gear (12) ke housing. Gunakan ring gear untuk Guide/arahkan ream pada satu Lobang dengan diameter 19.0500 ± 0.0130 mm (0.75000 ± 0.00051 inch) Assemble satu bolt dan ream 13 Lubang pada diameter 19.05 ± 0.013 mm (0.75000 ± 0.00051 inch). Install beberapa bolt yang tersisa. Install washers(14) dan Locknuts (13). Kencangkan nuts dengan Torque 440 ± 40 N·m (325 ± 30 lb ft).
440 ± 40 N·m (325 ± 30 lb ft).
Tightening Locknut (13)
|  |  |  | STANDARD |  |  |  | ACTUAL
340 + 40 N.m/325+30lb ft
|  |  |  | 47. | Pasang Tool (L) dan sesuaikan alat angkatnya (not shown) pada bearing cage (34).
|  |  |  | 48. | Panasi temperature dari bearing cone (11) dan bearing cone (10) menggunakan Bearing Heater. maximum temperature 135 °C (275 °F).
|  |  |  | 49. | Install bearing cone (11) pada differential. Bearing cone (11) harus ditempatkan pada Permukaan yang Rata dari differential housing assembly (38).
|  |  |  | 50. | Baliklah differential.
|  |  |  | 51. | Install bearing cone (10) pada differential. Bearing cone (10) harus menyentuh differential.
Note: Jangan memulai Prosess Setting dan Pemasangan Bearing pada Component saat kondisi Temperatur bearing sama dengan temperature ruangan/ambien temperature ± 3°C (± 5°F). (Untuk Proses Pendinginan Bearing minimal 8 jam )
|  |  |  | 52. | Gunakan Tool Press yang sesuai untuk install bearing cups (9) dalam bearing cages (7).
|  |  |  | 53. | Posisikan Alat Angkat yang sesuai pada differential. Berat dari differential sekitar 249 kg (550 lb). Install bearing cages (7) pada differential. Install bearing cages (7) dengan Lubang dowel di Posisi atas.
|  |  |  | 54. | Bagian Bawah dari differential carrier assembly. Jangan istirahat saat pemasangan differential carrier assembly.
|  |  |  | 55. | Install satu dari adjustment ring (8) pada sisi akhir dari differential. Kencangkan Nut (8) untuk adjustment menggunakan tangan agar Group Differential tetap terjada ditempatnya. Jangan menerapkan Torque Bolt dahulu.
|  |  |  | 56. | Install bearing caps (6) dan (5). Dowel harus segaris/lurus dengan Lubang dalam bearing cages (7).
|  |  |  | 57. | Kencangkan bolts dan pastikan keamanan dari bearing caps (6) dan bearing caps (5) torque 70 ± 15 N·m (52 ± 11 lb ft). Jangan Kencangkan Bolt Full Torque.
70 ± 15 N·m (52 ± 11 lb ft).
Tightening Bolt (5)
|  |  |  | STANDARD |  |  |  | ACTUAL
70 + 15 N.m / 52+11lb ft
|  |  |  | 58. | Gunakan Tool (N) dan pasang ke differential dan bevel gear pada Tooling (N). The teeth / Gigi dari differential bevel gear must be positioned in the up position.
|  |  |  | 59. | Kencangkan dengan tangan top adjustment nut sampai nut contact dengan Permukaan bearing. Kendorkan top adjustment dengan one notch atau satu tik sentuhan.
|  |  |  | 60. | Posisikan Tool (N) pada differential carrier assembly, seperti terlihat pada gambar 34. Posisis Probe saat measurement dan dial indicator Tegak Lurus pada heel of the gear tooth (sisi yang tinggi dari gigi gear) saat pengukuran. Illustration 35 menunjukkan contoh dari heel of the bevel gear dan Posisi Tegak Lurus dari dial indicator.
|  |  |  | 61. | Ambil Tiga Pengukuran Backlash disekitar Bavel Gear yang besar di Lokasi yang terpisah 120 derajat. Semua dari Tiga Pengukuran Backlash Harus sekitar 0.41 ± 0.13 mm (0.016 ± 0.005 inch).
|  |  |  | 62. | Gunakan Tool (B) (Tidak dilihatkan) Untuk Pengencangan Adjustment Nut bawah dan Ulangi Langkah 58 sampai langkah 61 sampai Backlash mencapai 0.41 ± 0.13 mm (0.016 ± 0.005 inch) antara differential bevel gear dan pinion assembly.
|  |  |  | 63. | Posisikan Tool (N) pada differential carrier assembly seperti terlihat pada Gambar Ilustrasi 37. Ukur dimensi (Z) pada Lokasi yang sama sampai Proses preload selesai Completed.
|  |  |  | 64. | Gunakan Tool (B) untuk Top adjust ring dengan dimension (Z) meningkat antara : 0.64 to 0.76 mm (0.025 to 0.030 inch) sampai bearing duduk.
|  |  |  | 65. | Putar differential bevel gear 5 Putaran kesisi yang lain.
|  |  |  | 66. | Gunakan Tool (B) untuk kendorkan Top Adjustment ring agar tidak ada tension pada Bearing.
|  |  |  | 67. | Use Tooling (B) untuk adjust top adjustment ring dengan dimensi (Z) meningkat dari 0.27 ± 0.05 mm (0.011 ± 0.002 inch) untuk set bearing.
|  |  |  | 68. | Posisikan Tool (N) pada differential carrier assembly, Ilustrasi seperti terlihat pada gambar 34. Posisikan Probe dial indikator Tegak Lurus saat mengukur pada heel of the gear tooth. Illustration 39 menunjukkan contoh dari heel of the bevel gear dan perpendicular position dari dial indicator.
|  |  |  | 69. | Ambil Tiga Pengukuran backlash disekeliling Bevel Gears Besar di Lokasi terpisah 120 Derajat. Dari ketiga Pengukuran backlash harus diantara range 0.41 ± 0.13 mm (0.016 ± 0.005 inch) .
|  |  |  | 70. | Jika backlash diperlukan adjustment, adjust nut menggunakan Tooling (B) (notshown). Adjust adjustment nut sampai backlashnya 0.41 ± 0.13 mm. (0.016 ± 0.005 inch) antara differential bevel gear dan pinion assembly.
Note: Jika Top Adjusment ring kendor, bottom adjustment nut(adjustment bawah) harus dikencangkan sesuai adjustmrent atas. Jika adjustment nut tidak sesuai, bearing Preload akan tidak benar/ incorrect.
|  |  |  | 71. | Install locks (2) da bolts (1) pada the bearing cap.
|  |  |  | 72. | Kencangkan Bolts (3) torque 1100 ± 150 N·m (810 ± 110 lb ft).
Tightening Bolt (3)
|  |  |  | STANDARD |  |  |  | ACTUAL
1100 + 150 N.m / 810+110lb ft
N O T E :
| INSPECTION BY | [10 empty] | APPROVE BY
| MECHANIC | [10 empty] | GROUP LEADER (GL)

## Inst Proc Diff & Bevel Gears
PT.SAPTA INDRA SEJATI
PLANT REBUILD CENTER
ASSEMBLING CHECK SHEET | [6 empty] | WO NUMBER |  |  |  |  | DOCUMENT NO
DIFFERENTIAL & BEVEL GEAR | [6 empty] | COMP.MODEL |  |  |  |  | PUBLIC DATE
[7 empty] | COMP.S/N |  |  |  |  | REVISION NO |  | REV 01
CAT 777E | [6 empty] | UNIT MODEL |  |  |  |  | PAGE |  | 1 OF 3
PROCESS |  |  | START | [5 empty] | ASSEMBLY BY
FINISH
NO |  |  |  | CONDITION ASSEMBLING |  |  |  |  | MECH | GL/QA | SKETCH DRAWING OR PHOTHOES
|  |  |  | 1. | Install O-ring seal (15) pada differential dan bevel gear (13). Housing.
|  |  |  | 2. | Pasang Tool (F) pada differential dan bevel gear (13). Install differential dan bevel gear (13). Berat differential dan bevel gear (13) sekitar 658 kg (1450 lb).
|  |  |  | 3. | Install bolts (14). Kencangkan bolts (14) dengan Torque 530 ± 70 N·m (391 ± 52 lb ft).
Tightening Bolt (14)
|  |  |  | STANDARD |  |  |  | ACTUAL
530 + 70 N.m/391+52lb ft
|  |  |  | 4. | Lepas Tool (F). Pasang Tool (H) pada thread dari bolts (12). Install bolts (12). Kencangakan bolts (12dengan torque 270 ± 40 N·m (200 ± 30 lb ft).
|  |  |  | 5. | Install pin. Posisikan pin (11) sedekat mungkin dengan bearing cap.
|  |  |  | 6. | Gunakan Tool (J) untuk mengukur jarak dari Surface (AA) ke Surface (BB) pada pin (11). Hasil Dimension adalah (X).
|  |  |  | 7. | Subtract 0.05 ± 0.03 mm (0.0020 ± 0.0012 inch) dari Dimension (X). Hasil nya adalah Dimension(Y).
|  |  |  | 8. | Shims (10) ditambahkan untuk Dimension (Y). Install shims (10). Install cover (9). Install bolts (8).
|  |  |  | 9. | Gunakan alat angkat yang sesuai dan install Tooling (D) pada posision axle shaft (4). Posisikan bearing (7). Lepas alat angkat.
|  |  |  | 10. | Gunakan Tool (D)untuk memasukkan axle shaft (4).
|  |  |  | 11. | Install sun gear (6). Install Tool (B) sesara berurutan kedalam retaining ring groove. Gunakan Tool (C) secara berurutan untuk install retaining ring (5) pada axle shaft (4).
|  |  |  | 12. | Posisikan retaining ring (5) terus sun gear (6). lepas Tool (B).
|  |  |  | 12. | Install O-ring seal (3) pada cover (1).
|  |  |  | 14. | Gunakan Tool (A) dansesuaikan alat angkat untuk install cover (1). Install nut (2). Kemudian Lepas Tool(A).
|  |  |  | 15. | Ulangi Langkah 9 sampai Langkah 14 untuk sisi yang lainnya.
|  |  |  | 16. | Isi Oli pada Differential dan Final Drive. Referensi pada Operation and Maintenance Manual,"Differential and Final Drive Oil - Change".
End By: Install transmission dan transfer gears. Referensi : Disassembly and Assembly, "Transmissionand Transfer Gears - Install".
NOTE :
| MECHANIC | [11 empty] | GROUP LEADER (GL)